## Sheet1
Parameter | Description | Value | Unit | Conversion | Standard Unit
ρ air | Density | 1.225 |  |  | kg/m3
ρ water | Density | 997 |  |  | kg/m3 | [5 empty] | P*V
ρ blood plasma | Density | 1025 |  |  | kg/m3 |  |  |  | Pressure rupture |  | Energy rupture
ρ blood cells | Density | 1125 |  |  | kg/m3 |  |  |  | 150
ρ cell wall | Density | 1.04 | g/mL | 1040 | kg/m3
R droplet | Radius, Length | 884 | μm | [7 empty] | 4.3405e-07
R bubble | Radius, Length | grows
R rbc | Radius, Length | 3 | μm | [7 empty] | 1.6965e-14
R wall | Radius, Length | 3.01 | μm | [7 empty] | 1.7135e-14
μ air | Viscosity | 1.81×10−5 | Pa.s | 1.81×10−5 | kg/(ms) |  |  | kg-m/s2
μ water | Viscosity | 8.90 × 10−4 | Pa.s | 8.90 × 10−4 | kg/(ms)
μ blood plasma | Viscosity | (3 to 4)×10−3 | Pa.s | 3.5 × 10−3 | kg/(ms)
μ rbc | spring constant | 6 | μ N/m |  |  | kgm/s2 | 0.06 – 0.6 µNs/m |  | µkg/s | flow rate | effective membrane viscosity ηm = 0.128 pa·s, | (Chang2017) Tran-Son-Tay1984
cytosol | viscosity | 5-6 mPa·s |  | 6x10^-3 | kg/(ms)
n | number | 16 | [-]
a | displacement |  |  |  | m
sigma | Surface Tension | 0.02 | kg/s2